## Feuil1
| r | 47
| delta | 2.55
Décharge
Intitulé | Config | Volt | Capacité | Constant | Burst | Poids | Longueur | Largeur | Hauteur | Prix | Largeur possible | Marge
Multistar High Capacity 5200mAh 3S 10C Multi-Rotor Lipo Pack | 3S1P | 11.1 | 5200 | 10 | 20 | 331 | 142 | 49 | 22 | 28 | 80.1573 | 31.1573
MultiStar High Capacity 5200mAh 3S 10C Multi-Rotor Lipo Pack | 3S1P | 11.1 | 5200 | 10 | 20 | 325 | 106 | 44 | 34 | 25.23 | 59.0964 | 15.0964
Turnigy Graphene Professional 5200mAh 3S 15C LiPo Pack w/XT60 | 3S2P | 11.1 | 5200 | 15 | 30 | 363 | 107 | 51 | 35 | 32.01 | 56.5331 | 5.5331
ZIPPY Compact 5800mAh 3s 60c Lipo Pack | 3S1P | 11.1 | 5800 | 60 | 70 | 448 | 158 | 45 | 32 | 42.1 | 63.7275 | 18.7275
ZIPPY Flightmax 5800mAh 3S1P 30C | 3S1P | 11.1 | 5800 | 30 | 40 | 425 | 143 | 51 | 28 | 33.06 | 71.4338 | 20.4338
ZIPPY Compact 5800mAh 3S 25C Lipo Pack | 3S1P | 11.1 | 5800 | 25 | 35 | 411 | 154 | 45 | 29 | 33.44 | 69.6735 | 24.6735
Turnigy Graphene 6000mAh 3S 65C Lipo Pack w/XT90 | 3S1P | 11.1 | 6000 | 65 | 130 | 587 | 168 | 69 | 26 | 63.96 | 74.6699 | 5.6699
Turnigy nano-tech 6000mAh 3S 25~50C Lipo Pack w/XT-90 | 3S1P | 11.1 | 6000 | 25 | 50 | 468 | 153 | 48 | 30 | 43.42 | 67.8085 | 19.8085
ZIPPY Compact 6200mAh 3s 40c Lipo Pack | 3S1P | 11.1 | 6200 | 40 | 50 | 451 | 158 | 45 | 32 | 43.32 | 63.7275 | 18.7275
Turnigy nano-tech 6400mAh 3S 30C LiPo Battery w/Flat Connector | 3S1P | 11.1 | 6400 | 30 | 60 | 485 | 135 | 45 | 42 | 74.5 | 29.9531 | -15.0469
ZIPPY Flightmax 8000mAh 3S1P 30C Lipo Pack | 3S1P | 11.1 | 8000 | 30 | 40 | 644 | 168 | 69 | 27 | 27.94 | 73.0971 | 4.0971
Multistar LiHV High Capacity 5200mAh 3S 10C Multi-Rotor Lipo Pack | 3S1P | 11.4 | 5200 | 10 | 20 | 318 | 108 | 47 | 36 | 22.23 | 53.7735 | 6.7735
Turnigy Bolt 5400mAh 3S 11.4.2V 65~130C High Voltage Lipoly Pack (LiHV) w/XT90 | 3S1P | 11.4 | 5400 | 65 | 130 | 451 | 168 | 47.5 | 29.8 | 59.01 | 68.1902 | 20.6902
Multistar LiHV High Capacity 5200mAh 4S 10C Multi-Rotor Lipo Pack | 4S1P | 14.8 | 5200 | 10 | 20 | 418 | 110 | 61 | 36 | 33.15 | 53.7735 | -7.2265
Multistar High Capacity 5200mAh 4S 10C Multi-Rotor Lipo Pack | 4S1P | 14.8 | 5200 | 10 | 20 | 433 | 142 | 49 | 29 | 35.13 | 69.6735 | 20.6735
ZIPPY Compact 5800mAh 4s 60c Lipo Pack | 4S1P | 14.8 | 5800 | 60 | 70 | 576 | 152 | 46 | 41 | 56.5 | 35.3495 | -10.6505
ZIPPY Compact 5800mAh 4s 40c Lipo Pack | 4S1P | 14.8 | 5800 | 40 | 50 | 562 | 158 | 45 | 40 | 47.93 | 39.9248 | -5.0752
Turnigy nano-tech 6000mah 4S 25~50C Lipo Pack | 4S1P | 14.8 | 6000 | 25 | 50 | 623 | 175 | 49 | 38 | 54.38 | 47.5267 | -1.4733
Turnigy Graphene 6000mAh 4S 65C Lipo Pack w/XT90 | 4S1P | 14.8 | 6000 | 65 | 130 | 742 | 168 | 69 | 34 | 83.07 | 59.0964 | -9.9036
Turnigy nano-tech 6000mAh 4S 25~50C Lipo Pack w/XT-90 | 4S1P | 14.8 | 6000 | 25 | 50 | 623 | 175 | 49 | 38 | 51.31 | 47.5267 | -1.4733
ZIPPY Compact 6200mAh 4s 40c Lipo Pack | 4S1P | 14.8 | 6200 | 40 | 50 | 589 | 158 | 46 | 41 | 53.58 | 35.3495 | -10.6505
Multistar High Capacity 6600mAh 4S 10C Multi-Rotor Lipo Pack | 4S1P | 14.8 | 6600 | 10 | 20 | 594 | 144 | 51 | 40 | 37.27 | 39.9248 | -11.0752
ZIPPY Flightmax 8000mAh 4S1P 30C w/ XT90 | 4S1P | 14.8 | 8000 | 30 | 40 | 740 | 168 | 69 | 32 | 59.46 | 63.7275 | -5.2725
ZIPPY Flightmax 8000mAh 4S1P 30C | 4S1P | 14.8 | 8000 | 30 | 40 | 845 | 166 | 69 | 35 | 42.34 | 56.5331 | -12.4669
Multistar High Capacity 8000mAh 4S 10C Multi-Rotor Lipo Pack XT90 | 4S1P | 14.8 | 8000 | 10 | 20 | 643 | 142 | 49 | 43 | 38.48 | 23.1687 | -25.8313
Multistar High Capacity 10000mAh 4S 10C Multi-Rotor Lipo Pack XT90 | 4S1P | 14.8 | 10000 | 10 | 20 | 804 | 160 | 65 | 36 | 51.44 | 53.7735 | -11.2265
Multistar High Capacity 16000mAh 4S 10C Multi-Rotor Lipo Pack XT90 | 4S2P | 14.8 | 16000 | 10 | 20 | 1290 | 173 | 74 | 45 | 84.18 | #NUM! | #NUM!